## Sheet1
贴片陶瓷电容0402 | GRM155R71E104KE14D | muRata | 100nF,25V | X7R | 0402 | 19 | C1 C12 C13 C24 C25 C26 C27 C28 C29 C30 C33 C34 C35 C36 C40 C43 C44 C47 C48
贴片陶瓷电容0402 | GRM1555C1H102JA01D | muRata | 1nF,50V | C0G | 0402 | 1 | C2
贴片陶瓷电容0402 | GRM155C71A225KE11D | muRata | 2.2uF,10V | X7S | 0402 | 1 | C3
贴片陶瓷电容1206 | GRM31CR61H106KA12L | muRata | 10uF,50V | X5R | 1206 | 2 | C5 C6
贴片聚合物钽电容 | 10TPE47MAZB | Panasonic | 47uF,10V | -55℃ to 105℃ | 3528-21 | 1 | C7
贴片陶瓷电容0805 | GRM21BR61E226ME44L | muRata | 22uF,25V | X5R | 0805 | 2 | C8 C49
贴片陶瓷电容0402 | GRM155C71A105KE11D | muRata | 1uF,10V | X7S | 0402 | 2 | C9 C22
贴片陶瓷电容0402 | GRM155R61A475MEAAD | muRata | 4.7uF,10V | X5R | 0402 | 3 | C10 C31 C32
贴片陶瓷电容0402 | GRM1555C1H270JA01D | muRata | 27pF,50V | C0G | 0402 | 2 | C11 C14
贴片铝电解电容 | VZH101M1VTR-0607 | 立隆 | 100uF,35V | -55℃ to 105℃ | Φ6.3*7.7mm | 1 | C15
贴片陶瓷电容0402 | GRM155R71H104KE14D | muRata | 100nF,50V | X7R | 0402 | 5 | C16 C17 C18 C21 C23
贴片陶瓷电容0603 | GRM188R61A106MAALD | muRata | 10uF,10V | X5R | 0603 | 1 | C19
贴片陶瓷电容0402 | GRM155B31H223KA12D | muRata | 22nF,50V | X7R | 0402 | 1 | C20
PH连接器 | X2016WV-S-4P | 星坤 | PHWVS-04P | 260℃ | 4-pin,卧式,贴片 | 1 | CN1
SFH连接器 | SM02B-SFHRS-TF | JST | SFHWRS-02P | \ | 2-pin,卧式,贴片 | 2 | CN3 CN17
PH连接器 | X2016WR-2P | 星坤 | PHWR-02P | 260℃ | 2-pin,卧式,插件 | 3 | CN6 CN9 CN16
PH连接器 | X2016WR-S-4P | 星坤 | PHWRS-04P | 260℃ | 4-pin,卧式,贴片 | 1 | CN11
PH连接器 | X2016WR-3P | 星坤 | PHWR-03P | 260℃ | 3-pin,卧式,插件 | 2 | CN18 CN19
排针 | \ | \ | HDR2*4_2M54_MR | 260℃ | 2*4pin,卧式,插件,3u",脚距2.54MM,针长5mm | 1 | CN20
热敏电阻 | MF52A10K100K | \ |  | \ | \ | 1 | CN21
肖特基二极管 | PSBD2FD40V1H | Presemi | PSBD2FD40V1H | -55℃ to 150℃ | DFN1006-2 | 2 | D1 D2
表贴磁珠0402 | PBY100505T-601Y-N | 奇力新 | 600ohm@100MHz,0.7A | -55℃ to 125℃ | 0402 | 1 | FB1
表贴功率电感 | WPN4020H2R2MT | 顺络 | 2.2uH,4.3A | -40℃ to 125℃ | 4.0*4.0*2mm | 1 | L1
N沟道场效应管 | AON7544 | AOS | AON7544 | -55℃ to 150℃ | LFPAK33 | 1 | Q1
N沟道场效应管 | 2N7002T-7-F | Didoes | 2N7002T | -55℃ to 150℃ | SOT523 | 6 | Q2 Q3 Q10 Q11 Q13 Q14
N沟道场效应管 | AO3400A | AOS | AO3400A | -55℃ to 150℃ | SOT23-3 | 2 | Q6 Q12
TVS二极管 | SR05-02CTG | Littlefuse | SR05-02CTG | -55℃ to 125℃ | SOT143 | 1 | Q15
贴片电阻0402 | 0402WGF7322TCE | 厚声 | 73.2K,1% | -55℃ to 155℃ | 0402 | 1 | R2
贴片电阻0402 | 0402WGF1002TCE | 厚声 | 10K,1% | -55℃ to 155℃ | 0402 | 12 | R3 R9 R30 R31 R32 R33 R36 R44 R46 R48 R97 R99
贴片电阻0402 | 0402WGF1003TCE | 厚声 | 100K,1% | -55℃ to 155℃ | 0402 | 1 | R7
贴片电阻0402 | 0402WGF0000TCE | 厚声 | 0R,1% | -55℃ to 155℃ | 0402 | 1 | R11
贴片电阻0402 | 0402WGF2002TCE | 厚声 | 20K,1% | -55℃ to 155℃ | 0402 | 2 | R12 R22
贴片电阻0402 | 0402WGF270JTCE | 厚声 | 27R,1% | -55℃ to 155℃ | 0402 | 2 | R15 R16
贴片电阻0805 | 0805W8F110LT5E | 厚声 | 0.11R,1% | -55℃ to 155℃ | 0805 | 2 | R23 R25
贴片电阻0402 | 0402WGF1001TCE | 厚声 | 1K,1% | -55℃ to 155℃ | 0402 | 2 | R24 R27
贴片电阻0402 | 0402WGF1000TCE | 厚声 | 100R,1% | -55℃ to 155℃ | 0402 | 8 | R26 R28 R37 R40 R41 R42 R45 R47
贴片电阻0402 | 0402WGF4702TCE | 厚声 | 47K,1% | -55℃ to 155℃ | 0402 | 3 | R34 R98 R100
贴片电阻0402 | 0402WGF2201TCE | 厚声 | 2.2K,1% | -55℃ to 155℃ | 0402 | 2 | R35 R43
集成电路_DC-DC转换器 | SY8366HQQC | 矽力杰 | SY8366HQQC | -40℃ to 85℃ | QFN12,0.45mm | 1 | U1
集成电路_线性电源调整器 | TP74333PDQNR | 台舟 | TP74333PDQNR | 0℃ to 125℃ | DFN4,0.65mm | 1 | U2
集成电路_ARM处理器 | RP2040 | Raspberry Pi | RP2040 | 0℃ to 85℃ | QFN56,0.4mm | 1 | U3
集成电路_电机驱动器 | TMC2209-LA | TRINAMIC | TMC2209-LA | -40℃ to 125℃ | QFN28,0.5mm | 1 | U4
集成电路_NOR-Flash | W25Q16JVUXIQ | Winbond | W25Q16JVUXIQ | -40℃ to 85℃ | DFN8,0.5mm | 1 | U5
集成电路_传感器 | ADXL345BCCZ-RL7 | Analog Devices | ADXL345BCCZ | -40℃ to 85℃ | LGA14,0.8mm | 1 | U6
表贴晶体 | 7U12000E20UCG | SJK | 12MHz,30ppm,20pf | -40℃ to 85℃ | 3225 | 1 | Y1